## Rout 500
V set [mV]	I set	VO_SENSE	VSENSE	Clip		V msr [mV]	Vset – Vmsr [mV]		I – in volt [mV]	I – MAX4080 [mV]	I – R sense [mA]	I – expected [mA]	Iexp – Imsr [mA]
0	0	150	3	0		375.00	375.00		1.50	0.08	0.75	0.00	0.75			return value * VREF / N;
200	0	151	3	0		377.50	177.50		1.50	0.08	0.75	0.40	0.35
400	0	160	3	0		400.00	0.00		1.50	0.08	0.75	0.80	-0.05			VREF	2.048
600	0	240	4	0		600.00	0.00		2.00	0.10	1.00	1.20	-0.20			bits	12
800	0	320	9	0		800.00	0.00		4.50	0.23	2.25	1.60	0.65			N	4096
1000	0	400	11	0		1000.00	0.00		5.50	0.28	2.75	2.00	0.75			R sense	0.1
1200	0	478	12	0		1195.00	-5.00		6.00	0.30	3.00	2.40	0.60			R out	500
1400	0	559	14	0		1397.50	-2.50		7.00	0.35	3.50	2.80	0.70
1600	0	640	15	0		1600.00	0.00		7.50	0.38	3.75	3.20	0.55
1800	0	720	17	0		1800.00	0.00		8.50	0.43	4.25	3.60	0.65
2000	0	801	19	0		2002.50	2.50		9.50	0.48	4.75	4.00	0.75
2200	0	880	20	0		2200.00	0.00		10.00	0.50	5.00	4.40	0.60
2400	0	960	22	0		2400.00	0.00		11.00	0.55	5.50	4.80	0.70
2600	0	1040	24	0		2600.00	0.00		12.00	0.60	6.00	5.20	0.80
2800	0	1121	26	0		2802.50	2.50		13.00	0.65	6.50	5.60	0.90
3000	0	1201	27	0		3002.50	2.50		13.50	0.68	6.75	6.00	0.75
3200	0	1282	28	0		3205.00	5.00		14.00	0.70	7.00	6.40	0.60
3400	0	1362	30	0		3405.00	5.00		15.00	0.75	7.50	6.80	0.70
3600	0	1443	32	0		3607.50	7.50		16.00	0.80	8.00	7.20	0.80
3800	0	1523	33	0		3807.50	7.50		16.50	0.83	8.25	7.60	0.65
4000	0	1603	35	0		4007.50	7.50		17.50	0.88	8.75	8.00	0.75
4200	0	1684	37	0		4210.00	10.00		18.50	0.93	9.25	8.40	0.85
4400	0	1763	39	0		4407.50	7.50		19.50	0.98	9.75	8.80	0.95
4600	0	1843	40	0		4607.50	7.50		20.00	1.00	10.00	9.20	0.80
4800	0	1925	42	0		4812.50	12.50		21.00	1.05	10.50	9.60	0.90
5000	0	2002	43	0		5005.00	5.00		21.50	1.08	10.75	10.00	0.75
5200	0	2083	45	0		5207.50	7.50		22.50	1.13	11.25	10.40	0.85
5400	0	2165	47	0		5412.50	12.50		23.50	1.18	11.75	10.80	0.95
5600	0	2241	48	0		5602.50	2.50		24.00	1.20	12.00	11.20	0.80
5800	0	2326	50	0		5815.00	15.00		25.00	1.25	12.50	11.60	0.90
6000	0	2404	52	0		6010.00	10.00		26.00	1.30	13.00	12.00	1.00
6200	0	2484	53	0		6210.00	10.00		26.50	1.33	13.25	12.40	0.85
6400	0	2568	55	0		6420.00	20.00		27.50	1.38	13.75	12.80	0.95
6600	0	2645	57	0		6612.50	12.50		28.50	1.43	14.25	13.20	1.05
6800	0	2725	60	0		6812.50	12.50		30.00	1.50	15.00	13.60	1.40
7000	0	2806	60	0		7015.00	15.00		30.00	1.50	15.00	14.00	1.00
7200	0	2883	64	0		7207.50	7.50		32.00	1.60	16.00	14.40	1.60
7400	0	2967	64	0		7417.50	17.50		32.00	1.60	16.00	14.80	1.20
7600	0	3045	64	0		7612.50	12.50		32.00	1.60	16.00	15.20	0.80
7800	0	3124	67	0		7810.00	10.00		33.50	1.68	16.75	15.60	1.15
8000	0	3210	69	0		8025.00	25.00		34.50	1.73	17.25	16.00	1.25
8200	0	3285	70	0		8212.50	12.50		35.00	1.75	17.50	16.40	1.10
8400	0	3367	71	0		8417.50	17.50		35.50	1.78	17.75	16.80	0.95
8600	0	3451	74	0		8627.50	27.50		37.00	1.85	18.50	17.20	1.30
8800	0	3525	75	0		8812.50	12.50		37.50	1.88	18.75	17.60	1.15
9000	0	3610	77	0		9025.00	25.00		38.50	1.93	19.25	18.00	1.25
9200	0	3690	79	0		9225.00	25.00		39.50	1.98	19.75	18.40	1.35
9400	0	3767	80	0		9417.50	17.50		40.00	2.00	20.00	18.80	1.20
9600	0	3852	82	0		9630.00	30.00		41.00	2.05	20.50	19.20	1.30
9800	0	3928	84	0		9820.00	20.00		42.00	2.10	21.00	19.60	1.40
Voltage error
Vset - Vmsr
V [mV]
Current error
Iexp - Imsr
I [mA]
Voltage
V [mV]
Current
I [mA]

## Rout 1000
V set [mV]	I set	VO_SENSE	VSENSE	Clip		V msr [mV]	Vset – Vmsr [mV]		I – in volt [mV]	I – MAX4080 [mV]	I – R sense [mA]	I – expected [mA]	Iexp – Imsr [mA]
0	0	263	3	0		657.50	657.50		1.50	0.08	0.75	0.00	0.75			return value * VREF / N;
200	0	260	3	0		650.00	450.00		1.50	0.08	0.75	0.20	0.55
400	0	260	3	0		650.00	250.00		1.50	0.08	0.75	0.40	0.35			VREF	2.048
600	0	263	3	0		657.50	57.50		1.50	0.08	0.75	0.60	0.15			bits	12
800	0	320	5	0		800.00	0.00		2.50	0.13	1.25	0.80	0.45			N	4096
1000	0	399	7	0		997.50	-2.50		3.50	0.18	1.75	1.00	0.75			R sense	0.1
1200	0	478	7	0		1195.00	-5.00		3.50	0.18	1.75	1.20	0.55			R out	1000
1400	0	559	8	0		1397.50	-2.50		4.00	0.20	2.00	1.40	0.60
1600	0	640	9	0		1600.00	0.00		4.50	0.23	2.25	1.60	0.65
1800	0	720	10	0		1800.00	0.00		5.00	0.25	2.50	1.80	0.70
2000	0	801	11	0		2002.50	2.50		5.50	0.28	2.75	2.00	0.75
2200	0	880	11	0		2200.00	0.00		5.50	0.28	2.75	2.20	0.55
2400	0	960	12	0		2400.00	0.00		6.00	0.30	3.00	2.40	0.60
2600	0	1040	13	0		2600.00	0.00		6.50	0.33	3.25	2.60	0.65
2800	0	1121	14	0		2802.50	2.50		7.00	0.35	3.50	2.80	0.70
3000	0	1201	15	0		3002.50	2.50		7.50	0.38	3.75	3.00	0.75
3200	0	1282	15	0		3205.00	5.00		7.50	0.38	3.75	3.20	0.55
3400	0	1362	16	0		3405.00	5.00		8.00	0.40	4.00	3.40	0.60
3600	0	1443	17	0		3607.50	7.50		8.50	0.43	4.25	3.60	0.65
3800	0	1523	18	0		3807.50	7.50		9.00	0.45	4.50	3.80	0.70
4000	0	1603	19	0		4007.50	7.50		9.50	0.48	4.75	4.00	0.75
4200	0	1684	21	0		4210.00	10.00		10.50	0.53	5.25	4.20	1.05
4400	0	1763	21	0		4407.50	7.50		10.50	0.53	5.25	4.40	0.85
4600	0	1843	22	0		4607.50	7.50		11.00	0.55	5.50	4.60	0.90
4800	0	1925	23	0		4812.50	12.50		11.50	0.58	5.75	4.80	0.95
5000	0	2002	24	0		5005.00	5.00		12.00	0.60	6.00	5.00	1.00
5200	0	2083	24	0		5207.50	7.50		12.00	0.60	6.00	5.20	0.80
5400	0	2165	25	0		5412.50	12.50		12.50	0.63	6.25	5.40	0.85
5600	0	2241	27	0		5602.50	2.50		13.50	0.68	6.75	5.60	1.15
5800	0	2326	27	0		5815.00	15.00		13.50	0.68	6.75	5.80	0.95
6000	0	2404	28	0		6010.00	10.00		14.00	0.70	7.00	6.00	1.00
6200	0	2484	29	0		6210.00	10.00		14.50	0.73	7.25	6.20	1.05
6400	0	2568	30	0		6420.00	20.00		15.00	0.75	7.50	6.40	1.10
6600	0	2644	31	0		6610.00	10.00		15.50	0.78	7.75	6.60	1.15
6800	0	2725	31	0		6812.50	12.50		15.50	0.78	7.75	6.80	0.95
7000	0	2806	32	0		7015.00	15.00		16.00	0.80	8.00	7.00	1.00
7200	0	2883	33	0		7207.50	7.50		16.50	0.83	8.25	7.20	1.05
7400	0	2967	34	0		7417.50	17.50		17.00	0.85	8.50	7.40	1.10
7600	0	3045	35	0		7612.50	12.50		17.50	0.88	8.75	7.60	1.15
7800	0	3124	35	0		7810.00	10.00		17.50	0.88	8.75	7.80	0.95
8000	0	3210	37	0		8025.00	25.00		18.50	0.93	9.25	8.00	1.25
8200	0	3285	37	0		8212.50	12.50		18.50	0.93	9.25	8.20	1.05
8400	0	3368	38	0		8420.00	20.00		19.00	0.95	9.50	8.40	1.10
8600	0	3451	39	0		8627.50	27.50		19.50	0.98	9.75	8.60	1.15
8800	0	3526	39	0		8815.00	15.00		19.50	0.98	9.75	8.80	0.95
9000	0	3611	41	0		9027.50	27.50		20.50	1.03	10.25	9.00	1.25
9200	0	3689	41	0		9222.50	22.50		20.50	1.03	10.25	9.20	1.05
9400	0	3768	43	0		9420.00	20.00		21.50	1.08	10.75	9.40	1.35
9600	0	3852	43	0		9630.00	30.00		21.50	1.08	10.75	9.60	1.15
9800	0	3928	44	0		9820.00	20.00		22.00	1.10	11.00	9.80	1.20
Voltage error
Vset - Vmsr
V [mV]
Current error
Iexp - Imsr
I [mA]
Voltage
V [mV]
Current
I [mA]

## Clip 1
V set [mV]	I set	VO_SENSE	VSENSE	Clip		V msr [mV]	Vset – Vmsr [mV]		I – in volt [mV]	I – MAX4080 [mV]	I – R sense [mA]	I – expected [mA]	Iexp – Imsr [mA]
0	0	155	3	0	0	387.50	387.50		1.50	0.08	0.75	0.00	0.75			return value * VREF / N;
200	0	156	3	0	0	390.00	190.00		1.50	0.08	0.75	0.40	0.35
400	0	160	3	0	0	400.00	0.00		1.50	0.08	0.75	0.80	-0.05			VREF	2.048
600	0	240	4	0	0	600.00	0.00		2.00	0.10	1.00	1.20	-0.20			bits	12
800	0	320	8	0	0	800.00	0.00		4.00	0.20	2.00	1.60	0.40			N	4096
1000	0	400	11	0	0	1000.00	0.00		5.50	0.28	2.75	2.00	0.75			R sense	0.1
1200	0	478	12	0	0	1195.00	-5.00		6.00	0.30	3.00	2.40	0.60			R out	500
1400	0	559	14	0	0	1397.50	-2.50		7.00	0.35	3.50	2.80	0.70
1600	0	640	15	0	0	1600.00	0.00		7.50	0.38	3.75	3.20	0.55
1800	0	720	17	0	0	1800.00	0.00		8.50	0.43	4.25	3.60	0.65
2000	0	800	18	0	0	2000.00	0.00		9.00	0.45	4.50	4.00	0.50
2200	0	880	20	0	0	2200.00	0.00		10.00	0.50	5.00	4.40	0.60
2400	0	960	22	0	0	2400.00	0.00		11.00	0.55	5.50	4.80	0.70
2600	0	960	41	1	1000	2400.00	-200.00		20.50	1.03	10.25	5.20	5.05
2800	0	967	31	1	1000	2417.50	-382.50		15.50	0.78	7.75	5.60	2.15
3000	0	966	7	1	1000	2415.00	-585.00		3.50	0.18	1.75	6.00	-4.25
3200	0	970	7	0	0	2425.00	-775.00		3.50	0.18	1.75	6.40	-4.65
3400	0	969	12	0	0	2422.50	-977.50		6.00	0.30	3.00	6.80	-3.80
3600	0	967	20	1	1000	2417.50	-1182.50		10.00	0.50	5.00	7.20	-2.20
3800	0	967	28	0	0	2417.50	-1382.50		14.00	0.70	7.00	7.60	-0.60
4000	0	963	30	0	0	2407.50	-1592.50		15.00	0.75	7.50	8.00	-0.50
4200	0	972	9	0	0	2430.00	-1770.00		4.50	0.23	2.25	8.40	-6.15
4400	0	967	19	1	1000	2417.50	-1982.50		9.50	0.48	4.75	8.80	-4.05
4600	0	966	25	1	1000	2415.00	-2185.00		12.50	0.63	6.25	9.20	-2.95
4800	0	967	7	0	0	2417.50	-2382.50		3.50	0.18	1.75	9.60	-7.85
5000	0	969	10	1	1000	2422.50	-2577.50		5.00	0.25	2.50	10.00	-7.50
5200	0	966	35	0	0	2415.00	-2785.00		17.50	0.88	8.75	10.40	-1.65
5400	0	970	15	0	0	2425.00	-2975.00		7.50	0.38	3.75	10.80	-7.05
5600	0	963	29	0	0	2407.50	-3192.50		14.50	0.73	7.25	11.20	-3.95
5800	0	960	36	1	1000	2400.00	-3400.00		18.00	0.90	9.00	11.60	-2.60
6000	0	961	41	1	1000	2402.50	-3597.50		20.50	1.03	10.25	12.00	-1.75
6200	0	970	6	0	0	2425.00	-3775.00		3.00	0.15	1.50	12.40	-10.90
6400	0	962	36	0	0	2405.00	-3995.00		18.00	0.90	9.00	12.80	-3.80
6600	0	968	13	1	1000	2420.00	-4180.00		6.50	0.33	3.25	13.20	-9.95
6800	0	968	27	0	0	2420.00	-4380.00		13.50	0.68	6.75	13.60	-6.85
7000	0	963	28	0	0	2407.50	-4592.50		14.00	0.70	7.00	14.00	-7.00
7200	0	972	9	0	0	2430.00	-4770.00		4.50	0.23	2.25	14.40	-12.15
7400	0	967	13	1	1000	2417.50	-4982.50		6.50	0.33	3.25	14.80	-11.55
7600	0	967	7	0	0	2417.50	-5182.50		3.50	0.18	1.75	15.20	-13.45
7800	0	964	38	0	0	2410.00	-5390.00		19.00	0.95	9.50	15.60	-6.10
8000	0	972	16	0	0	2430.00	-5570.00		8.00	0.40	4.00	16.00	-12.00
8200	0	963	35	1	1000	2407.50	-5792.50		17.50	0.88	8.75	16.40	-7.65
8400	0	966	36	0	0	2415.00	-5985.00		18.00	0.90	9.00	16.80	-7.80
8600	0	965	30	0	0	2412.50	-6187.50		15.00	0.75	7.50	17.20	-9.70
8800	0	961	31	0	0	2402.50	-6397.50		15.50	0.78	7.75	17.60	-9.85
9000	0	967	23	0	0	2417.50	-6582.50		11.50	0.58	5.75	18.00	-12.25
9200	0	968	21	1	1000	2420.00	-6780.00		10.50	0.53	5.25	18.40	-13.15
9400	0	972	36	0	0	2430.00	-6970.00		18.00	0.90	9.00	18.80	-9.80
9600	0	971	19	0	0	2427.50	-7172.50		9.50	0.48	4.75	19.20	-14.45
9800	0	969	14	0	0	2422.50	-7377.50		7.00	0.35	3.50	19.60	-16.10
Voltage error
Vset - Vmsr
V [mV]
Current error
Iexp - Imsr
I [mA]
Voltage
V [mV]
Current
I [mA]

## Clip 2
V set [mV]	I set	VO_SENSE	VSENSE	Clip		V msr [mV]	Vset – Vmsr [mV]		I – in volt [mV]	I – MAX4080 [mV]	I – R sense [mA]	I – expected [mA]	Iexp – Imsr [mA]
0	0	156	3	0	0	390.00	390.00		1.50	0.08	0.75	0.00	0.75			return value * VREF / N;
200	0	156	3	0	0	390.00	190.00		1.50	0.08	0.75	0.40	0.35
400	0	160	3	0	0	400.00	0.00		1.50	0.08	0.75	0.80	-0.05			VREF	2.048
600	0	240	5	0	0	600.00	0.00		2.50	0.13	1.25	1.20	0.05			bits	12
800	0	320	8	0	0	800.00	0.00		4.00	0.20	2.00	1.60	0.40			N	4096
1000	0	399	10	0	0	997.50	-2.50		5.00	0.25	2.50	2.00	0.50			R sense	0.1
1200	0	478	12	0	0	1195.00	-5.00		6.00	0.30	3.00	2.40	0.60			R out	500
1400	0	559	14	0	0	1397.50	-2.50		7.00	0.35	3.50	2.80	0.70
1600	0	640	15	0	0	1600.00	0.00		7.50	0.38	3.75	3.20	0.55
1800	0	720	17	0	0	1800.00	0.00		8.50	0.43	4.25	3.60	0.65
2000	0	801	19	0	0	2002.50	2.50		9.50	0.48	4.75	4.00	0.75
2200	0	880	20	0	0	2200.00	0.00		10.00	0.50	5.00	4.40	0.60
2400	0	960	22	0	0	2400.00	0.00		11.00	0.55	5.50	4.80	0.70
2600	0	1040	23	0	0	2600.00	0.00		11.50	0.58	5.75	5.20	0.55
2800	0	1121	25	0	0	2802.50	2.50		12.50	0.63	6.25	5.60	0.65
3000	0	1201	27	0	0	3002.50	2.50		13.50	0.68	6.75	6.00	0.75
3200	0	1282	28	0	0	3205.00	5.00		14.00	0.70	7.00	6.40	0.60
3400	0	1362	31	0	0	3405.00	5.00		15.50	0.78	7.75	6.80	0.95
3600	0	1442	32	0	0	3605.00	5.00		16.00	0.80	8.00	7.20	0.80
3800	0	1523	34	0	0	3807.50	7.50		17.00	0.85	8.50	7.60	0.90
4000	0	1603	35	0	0	4007.50	7.50		17.50	0.88	8.75	8.00	0.75
4200	0	1684	37	0	0	4210.00	10.00		18.50	0.93	9.25	8.40	0.85
4400	0	1763	39	0	0	4407.50	7.50		19.50	0.98	9.75	8.80	0.95
4600	0	1843	40	0	0	4607.50	7.50		20.00	1.00	10.00	9.20	0.80
4800	0	1925	42	0	0	4812.50	12.50		21.00	1.05	10.50	9.60	0.90
5000	0	2002	44	0	0	5005.00	5.00		22.00	1.10	11.00	10.00	1.00
5200	0	2083	45	0	0	5207.50	7.50		22.50	1.13	11.25	10.40	0.85
5400	0	2166	47	0	0	5415.00	15.00		23.50	1.18	11.75	10.80	0.95
5600	0	2241	48	0	0	5602.50	2.50		24.00	1.20	12.00	11.20	0.80
5800	0	2325	50	0	0	5812.50	12.50		25.00	1.25	12.50	11.60	0.90
6000	0	2405	52	0	0	6012.50	12.50		26.00	1.30	13.00	12.00	1.00
6200	0	2484	54	0	0	6210.00	10.00		27.00	1.35	13.50	12.40	1.10
6400	0	2568	55	0	0	6420.00	20.00		27.50	1.38	13.75	12.80	0.95
6600	0	2645	57	0	0	6612.50	12.50		28.50	1.43	14.25	13.20	1.05
6800	0	2725	59	0	0	6812.50	12.50		29.50	1.48	14.75	13.60	1.15
7000	0	2806	60	0	0	7015.00	15.00		30.00	1.50	15.00	14.00	1.00
7200	0	2883	64	0	0	7207.50	7.50		32.00	1.60	16.00	14.40	1.60
7400	0	2967	64	0	0	7417.50	17.50		32.00	1.60	16.00	14.80	1.20
7600	0	3045	65	0	0	7612.50	12.50		32.50	1.63	16.25	15.20	1.05
7800	0	3125	67	0	0	7812.50	12.50		33.50	1.68	16.75	15.60	1.15
8000	0	3210	69	0	0	8025.00	25.00		34.50	1.73	17.25	16.00	1.25
8200	0	3285	70	0	0	8212.50	12.50		35.00	1.75	17.50	16.40	1.10
8400	0	3330	72	0	0	8325.00	-75.00		36.00	1.80	18.00	16.80	1.20
8600	0	3334	73	1	1000	8335.00	-265.00		36.50	1.83	18.25	17.20	1.05
8800	0	3333	72	1	1000	8332.50	-467.50		36.00	1.80	18.00	17.60	0.40
9000	0	3332	70	1	1000	8330.00	-670.00		35.00	1.75	17.50	18.00	-0.50
9200	0	3332	70	0	0	8330.00	-870.00		35.00	1.75	17.50	18.40	-0.90
9400	0	3332	74	1	1000	8330.00	-1070.00		37.00	1.85	18.50	18.80	-0.30
9600	0	3330	70	1	1000	8325.00	-1275.00		35.00	1.75	17.50	19.20	-1.70
9800	0	3334	73	0	0	8335.00	-1465.00		36.50	1.83	18.25	19.60	-1.35
Voltage error
Vset - Vmsr
V [mV]
Current error
Iexp - Imsr
I [mA]
Voltage
V [mV]
Current
I [mA]